## _PCB PN_
Name | Description | Designator | Footprint | LibRef | Quantity | JLCPCB Part #
U.FL-R-SMT-1(80) | CONN U.FL RCPT STR 50 OHM SMD | J3 | FP-U_FL-R-SMT-1_80-MFG | CMP-001-0231-3 | 1 | C88374
TLMS1100-GS08 | Red Led, 20mA, 2.1 V, -40 to 100 degC, 2-Pin SMD (0603), RoHS, Tape and Reel | DS1 | VISH-TLMX1100_V | CMP-007-00030-1 | 1 | C2286
T491D227K010AT | Cap Tant Solid 220uF 10V D CASE 10% (7.3 X 4.3 X 2.8mm) SMD 7343-31 0.5 Ohm 125 C T/R | C20 | CASE-D_7343 | CMP-001-0230-1 | 1 | C116577
SS8050-G | Trans Gp Bjt NPN 25V 1.5A 300MW 3-PIN SOT-23 T/r | Q1, Q2 | SS8050-G-Footprint-1 | CMP-013-00035-1 | 2 | C2150, [NoParam]
SS12 | Schottky Rectifier, 20 V, 1 A, -65 to 125 degC, 2-Pin DO-214AC, RoHS, Tape and Reel | D7, D8, D9 | FAIR-DO-214AC-2_V | CMP-004-00016-1 | 3 | C353243, [NoParam]
Resistor 47K5 +/-1 % 0402 63 mW | Chip Resistor, 47,5 kOhms, +/-1 %, 63 mW, -55 to 155 degC, 0402 | R9 | RESC0402(1005)_L | CMP-009-00137-2 | 1 | C227098
Resistor 22K +/-1 % 0402 63 mW | Chip Resistor, 22 kOhms, +/-1 %, 63 mW, -55 to 155 degC, 0402 | R8 | RESC0402(1005)_L | CMP-009-00123-2 | 1 | C25768
Resistor 10K +/-1 % 0402 63 mW | Chip Resistor, 10 kOhms, +/-1 %, 63 mW, -55 to 125 degC, 0402 | R1, R2, R3, R13, R14, R15, R29, R30 | RESC0402(1005)_L | CMP-009-00149-2 | 8 | C25744, [NoParam]
Resistor 1K +/-5 % 0402 63 mW | Chip Resistor, 1 kOhms, +/-5 %, 63 mW, -55 to 155 degC, 0402 | R5, R22 | RESC0402(1005)_L | CMP-009-00157-2 | 2 | C11702, [NoParam]
MMBT5401 | Bipolar Transistor, PNP, 150V, 300mW, SOT-23, 150V, 600mA | Q3 | SOT223127P600-8N | CMP-013-00036-1 | 1 | C8326
Jumper 0402 | Jumper 0402 | R10, R12, R16, R26 | RESC0402(1005)_L | CMP-009-00148-2 | 4 | C17168, [NoParam]
GRM155R71E104KE14D | Chip Capacitor 100nF 0402 25V X7R | C1, C2, C4, C5, C6, C8, C10, C11, C13, C15 | Capacitor_0402 | CMP-001-00084-3 | 10 | C1525, [NoParam]
GRM155R61E105KA12D | Chip Capacitor 1uF - 0402 25 V ±10% Tolerance X5R Multilayer Ceramic Chip Capacitor | C19 | Capacitor_0402 | CMP-001-0229-3 | 1 | C52923
GRM155R60J475ME87D | 6.3V 4.7uF X5R ±20% 0402 Multilayer Ceramic Capacitors MLCC - SMD/SMT ROHS | C7, C9, C14, C18 | Capacitor_0402 | CMP-00000-1 | 4 | C23733, [NoParam]
GRM155R60J106ME44D | CAP CER 10UF 6.3V X5R 0402 | C12 | Capacitor_0402 | CMP-00003-1 | 1 | C15525
GCM155R71H473KE02J | Cap Ceramic 47nF 50V X7R 10% Pad SMD 0402 125C Automotive T/R | C16 | Capacitor_0402 | CMP-001-00085-1 | 1 | C697422
CL31A107MQHNNNE | Ceramic Capacitor 100uF 6.3V X5R 1206 | C17, C21 | Capacitor_1206 | CMP-001-00087-1 | 2 | C15008, [NoParam]
CL10A226MQ8NRNC | Chip Capacitor 22UF 6.3V X5R 0603 | C3 | Capacitor_0603 | CMP-001-00086-2 | 1 | C59461
CESD5V0D1 | Uni-driection ESD Protection Diode, 5 V, 1 uA, 2-Pin SOD-123, RoHS, Tape and Reel | D1, D2, D3, D4, D5, D6 | JSCJ-SOD-123-2_V | CMP-004-00020-1 | 6 | C85649, [NoParam]
AO3401A | Trans Mosfet P-ch 30V 4A 3-PIN SOT-23 T/r | Q4 | AO-SOT-23-3L_V | CMP-013-00037-3 | 1 | C15127
2012670005 | Conn USB 3.1 Type C F 24 POS 0.5mm Solder RA SMD 24 Terminal 1 Port T/R | J2 | 2012670005-Footprint-1 | CMP-002-00076-2 | 1 | C565324
1050170001 | Micro USB Connector; Data Recept.; Micro; B Type; Bottom Mount, SMT, with Solder Tabs, Lead-Free | J4 | 1050170001-Footprint-1 | CMP-002-00075-1 | 1 | C136000
0466001.NRHF | Fuse Chip Very Fast Acting 1A 63V SMD Solder Pad 1206 T/R CSA | F1, F2 | FP-0466-MFG | CMP-007-00037-2 | 2 | C151135, [NoParam]
33R2J | 33R 0.063W 5% 0402 (1005 Metric) SMD | R6, R7, R17, R18, R19, R21, R23, R24 | RESC0402(1005)_L | CMP-009-00096-1 | 8 | C25105, [NoParam]
10R2F | 10R 0.063W 1% 0402 (1005 Metric) SMD | R25 | RESC0402(1005)_L | CMP-009-00067-1 | 1 | C25077
5D6KR2J | 5K6 0.063W 5% 0402 (1005 Metric) SMD | R4 | RESC0402(1005)_L | CMP-009-00108-1 | 1 | C25908